## Prehlad
Odberateľ: | [7 empty] | Spracoval: | [16 empty] | V module | Hlavička1 | Mena | Hlavička2 | Obdobie | Počet des.miest | Formát
Projektant: | [7 empty] | JKSO : | [16 empty] | Rozpočet | Prehľad rozpočtových nákladov v | EUR |  |  | 1 | 123.4567
Dodávateľ: | [7 empty] | Dátum: 28.08.2023 | [16 empty] | Čerpanie | Súpis vykonaných prác a dodávok v | EUR | za obdobie | Mesiac 2015 | 2 | 123.4567
[25 empty] | VK | Prehľad kalkulovaných nákladov v | EUR |  |  | 3 | 123.4567
Stavba : Hala Bronx s.č. 3677 Košice (Doprako) | [24 empty] | VF | Súpis vykonaných prác a dodávok v | EUR | za obdobie | Mesiac 2015 | 4 | 123.4567
Objekt : Fotovoltický zdroj | [24 empty] | OP | Súpis plánovaných prác a dodávok v | EUR | za obdobie | Mesiac 2015 | N | 123.4567
Prehľad rozpočtových nákladov v EUR
Por. | Kód | Kód položky | Popis položky, stavebného dielu, remesla, | Množstvo | Merná | Jednotková | Konštrukcie | Špecifikovaný | Spolu | Hmotnosť v tonách |  | Suť v tonách |  | DPH | Pozícia | Množstvo | Množstvo | Množstvo | Vyňatý | Vysoká sadzba | Typ | Nh | Kód položky | Kód položky | Klasifikácia | Katalógové | Typ | AC | AD | Jedn. cena | Index JC | Množstvo | Index mn. | Zaradenie | Lev0
číslo | cenníka |  | výkaz-výmer | výmera | jednotka | cena |  | materiál |  | Jednotková | Spolu | Jednotková | Spolu | % |  | rozpočtované | od začiatku | zostatok | z režimu stavba | DPH | položky |  | pre tlač |  | produkcie | číslo | ceny | [6 empty] | pre KL | pozícia
PRÁCE A DODÁVKY M
M21 - 155 Elektromontáže
210 01 Rúrkové vedenie, krabice, svorkovnice
1 | 921 | 210010003 | Montáž el-inšt rúrky (plast) ohybná, pod omietku D25 (d23)mm | 1300 | m | [15 empty] | M |  | 74211-0003 | 210010003 | 45.31.1* | [8 empty] | MK | S
2 | MAT | 345650I493 | Rúrka el-inšt PVC ohybná 084058 : FXP Turbo® 25, čierna | 1300 | m | [15 empty] | D |  | 345650I493 | 345650I493 | 31.20.27 | 084058 | [7 empty] | MZ | S
3 | 921 | 211010008 | Osadenie plastovej "hmoždinky", vyvŕtanie diery D 12-14mm, do muriva z ostro pálen. tehál, alebo stredne tvrdého kameňa | 300 | kus | [15 empty] | M |  | 74216-0008 | 211010008 | 45.31.1* | [8 empty] | MK | S
4 | MAT | 345955K003 | Hmoždinka PA plast : HM 12 (pre skrutky D6÷8/ >65mm) | 300 | kus | [15 empty] | D |  | 345955K003 | 345955K003 | 25.24.26 | 8595057605190 | [7 empty] | MZ | S
210 01 Rúrkové vedenie, krabice, svorkovnice spolu:
210 02 Oc.konšt. pre vn.rozvod,prístroje,rozvodne
5 | 921 | 210020124 | Montáž fotovoltického panela | 174 | ks | [15 empty] | M |  | 74215-0131 | 210020124 | 45.31.1* | [8 empty] | MK | S
6 | MAT | 345140050.2 | Fotovoltický panel 550W | 174 | ks | [15 empty] | D |  |  | 345140050.2 | 31.20.26 | [8 empty] | MZ | S
7 | 921 | 210020304 | Montáž káblového žľabu, výška bočnice 50, š.125 (mm), vrátane kolien, T-kusov, s podperami | 30 | m | [15 empty] | M |  | 74214-0304 | 210020304 | 45.31.1* | [8 empty] | MK | S
8 | MAT | 5534730K09.1 | Žľab káblový 100/50 vr. výložníka | 30 | m | [15 empty] | D |  |  | 5534730K09.1 | 28.12.10 | [8 empty] | MZ | S
9 | 921 | 210020310 | Montáž káblového žľabu, výška bočnice 100, š.250 (mm), vrátane kolien, T-kusov, s podperami | 90 | m | [15 empty] | M |  | 74214-0310 | 210020310 | 45.31.1* | [8 empty] | MK | S
10 | MAT | 5534730K09.2 | Žľab káblový 200/100 vr. výložníka | 90 | m | [15 empty] | D |  |  | 5534730K09.2 | 28.12.10 | [8 empty] | MZ | S
11 | 921 | 210020671 | Výroba a montáž oceľovej všeobecnej konštrukcie, pre el. zariadenia (klasická) | 100 | kg | [15 empty] | M |  | 74216-0671 | 210020671 | 45.31.1* | [8 empty] | MK | S
12 | MAT | 132102408-02 | Al konštrukcia na šikmú strechu | 174 | ks | [15 empty] | D |  | 132102300 | 132102408-02 | 27.10.60 | [8 empty] | MZ | S
210 02 Oc.konšt. pre vn.rozvod,prístroje,rozvodne spolu:
210 10 Ukončenie vodičov - súbory pre káble
13 | 921 | 210100002 | Ukončenie vodiča v rozvádzači, zapojenie 6 mm2 | 80 | kus | [15 empty] | M |  | 74226-0002 | 210100002 | 45.31.1* | [8 empty] | MK | S
14 | MAT | 345140053-1 | Káblová koncovka MC4 | 20 | ks | [15 empty] | D |  |  | 345140053-1 | 31.20.26 | [8 empty] | MZ | S
15 | 921 | 210100003 | Ukončenie vodiča v rozvádzači, zapojenie 16 mm2 | 10 | kus | [15 empty] | M |  | 74226-0003 | 210100003 | 45.31.1* | [8 empty] | MK | S
16 | 921 | 210100005 | Ukončenie vodiča v rozvádzači, zapojenie 35 mm2 | 10 | kus | [15 empty] | M |  | 74226-0005 | 210100005 | 45.31.1* | [8 empty] | MK | S
17 | 921 | 210100146 | Ukončenie celoplastových káblov v rozvádzači na svorky, zapojenie 5x 16 mm2 | 2 | kus | [15 empty] | M |  | 74226-0146 | 210100146 | 45.31.1* | [8 empty] | MK | S
18 | 921 | 210100148 | Ukončenie celoplastových káblov v rozvádzači na svorky, zapojenie 5x 35 mm2 | 2 | kus | [15 empty] | M |  | 74226-0148 | 210100148 | 45.31.1* | [8 empty] | MK | S
210 10 Ukončenie vodičov - súbory pre káble spolu:
210 17 Transformátory
19 | 921 | 210170001-R | Montáž, meracieho trafa | 3 | kus | [15 empty] | M |  | 74255-0001 | 210170001-R | 45.31.1* | [8 empty] | MK | S
20 | MAT | 389015C011 | Merací transformátor prúdu 200A /5A | 3 | kus | [15 empty] | D |  | 389015C009 | 389015C011 | 33.20.45 | METSECT5CC025 | [7 empty] | MZ | S
210 17 Transformátory spolu:
210 19 Rozvádzače, rozvodné skrine, dosky, svork.
21 | 921 | 210190001 | Montáž rozvodnice do 20kg | 1 | kus | [15 empty] | M |  | 74241-0001 | 210190001 | 45.31.1* | [8 empty] | MK | S
22 | MAT | 3570002651899 | Rozvádzač RS so smartmetrom | 1 | ks | [15 empty] | D |  |  | 3570002651899 | 31.20.31 | [8 empty] | MZ | S
23 | MAT | 3570002651860 | Doplnenie RH | 1 | ks | [15 empty] | D |  |  | 3570002651860 | 31.20.31 | [8 empty] | MZ | S
24 | 921 | 210190002 | Montáž invertora | 2 | kus | [15 empty] | M |  | 74241-0002 | 210190002 | 45.31.1* | [8 empty] | MK | S
25 | MAT | 345140077-01 | Invertor 60kW | 1 | ks | [15 empty] | D |  |  | 345140077-01 | 31.20.26 | [8 empty] | MZ | S
26 | MAT | 345140079-01 | Invertor 36kW | 1 | ks | [15 empty] | D |  |  | 345140079-01 | 31.20.26 | [8 empty] | MZ | S
27 | 921 | 210190003-R | Montáž datalogera | 1 | kus | [15 empty] | M |  | 74241-0003 | 210190003-R | 45.31.1* | [8 empty] | MK | S
28 | MAT | 3570002651883. | Dataloger | 1 | ks | [15 empty] | D |  |  | 3570002651883. | 31.20.31 | [8 empty] | MZ | S
210 19 Rozvádzače, rozvodné skrine, dosky, svork. spolu:
210 22 Vedenia uzemňovacie
29 | 921 | 210220107-D | Demontáž , zvodového vodiča s podperami, AlMgSi drôt D8 | 100 | m | [15 empty] | M |  | 74522-0107 | 210220107-D | 45.31.1* | [8 empty] | MK | S
30 | 921 | 210220325 | Montáž a pripojenie ekvipotenciálnej svorkovnice | 1 | kus | [15 empty] | M |  | 74554-0325 | 210220325 | 45.31.1* | [8 empty] | MK | S
31 | MAT | 3549090O01 | Prípojnica potenciálového vyrovnania 5015650 : 1801 VDE, s plastovým krytom | 1 | kus | [15 empty] | D |  | 3549090O01 | 3549090O01 | 31.20.10 | 5015650 | [7 empty] | MZ | S
210 22 Vedenia uzemňovacie spolu:
210 8 Vodiče, šnúry a káble medené
32 | 921 | 210800646-R | Montáž, kábla SOLAR 6 mm2 | 1300 | m | [15 empty] | M |  | 74221-0646 | 210800646-R | 45.31.1* | [8 empty] | MK | S
33 | MAT | 341029E531-01 | Kábel SOLAR 6 mm2 | 1300 | m | [15 empty] | D |  | 341029E531 | 341029E531-01 | 31.30.13 | EFK SOLAR 6 | [7 empty] | MZ | S
34 | 921 | 210800646 | Montáž, vodič Cu prepojovací, lanové jadro, uložený pevne H07V-K, CYA 6 | 20 | m | [15 empty] | M |  | 74221-0646 | 210800646 | 45.31.1* | [8 empty] | MK | S
35 | MAT | 341010M425 | Vodič 1-žilový Cu 750V, lanko (CYA) : H07V-K 6 GNYE (RM) zel/žltý | 20 | m | [15 empty] | D |  | 341010M425 | 341010M425 | 31.30.13 | H07V-K 6 | [7 empty] | MZ | S
36 | 921 | 210800648 | Montáž, vodič Cu prepojovací, lanové jadro, uložený pevne H07V-K, CYA 16 | 400 | m | [15 empty] | M |  | 74221-0648 | 210800648 | 45.31.1* | [8 empty] | MK | S
37 | MAT | 341010M439 | Vodič 1-žilový Cu 750V, lanko (CYA) : H07V-K 16 GNYE (RM) zel/žltý | 400 | m | [15 empty] | D |  | 341010M439 | 341010M439 | 31.30.13 | H07V-K 16 | [7 empty] | MZ | S
38 | 921 | 210800649 | Montáž, vodič Cu prepojovací, lanové jadro, uložený pevne H07V-K, CYA 25 | 20 | m | [15 empty] | M |  | 74221-0649 | 210800649 | 45.31.1* | [8 empty] | MK | S
39 | MAT | 341010M446 | Kábel 1-žilový Cu750V, lano (CYA) : H07V-K 25 GNYE (RM) zel/žltý | 20 | m | [15 empty] | D |  | 341010M446 | 341010M446 | 31.30.13 | H07V-K 25 | [7 empty] | MZ | S
40 | 921 | 210810057 | Montáž, kábel Cu 750V uložený pevne CYKY 5x4-16 | 15 | m | [15 empty] | M |  | 74221-0057 | 210810057 | 45.31.1* | [8 empty] | MK | S
41 | MAT | 341203M350 | Kábel Cu 750V : CYKY-J 5x16 | 15 | m | [15 empty] | D |  | 341203M350 | 341203M350 | 31.30.13 | CYKY 5x16 | [7 empty] | MZ | S
42 | 921 | 210875612 | Montáž, kábel Cu 1kV uložený pevne CYKY 5x35 | 15 | m | [15 empty] | M |  | 74221-5612 | 210875612 | 45.31.1* | [8 empty] | MK | S
43 | MAT | 341303M210 | Kábel Cu 1kV : 1-CYKY-J 5x35 | 15 | m | [15 empty] | D |  | 341303M210 | 341303M210 | 31.30.13 | 1-CYKY 5x35 | [7 empty] | MZ | S
210 8 Vodiče, šnúry a káble medené spolu:
213 2 PPV a HZS
44 | 921 | 213290041-R | Úprava bleskozvodu | 20 | hod | [15 empty] | M |  | 74382-0041 | 213290041-R | 45.31.1* | [8 empty] | MK | S
45 | 921 | 213290060 | Práce v RE | 6 | hod | [15 empty] | M |  | 74382-0060 | 213290060 | 45.31.1* | [8 empty] | MK | S
46 | 921 | 213290154.1 | Projektová dokumentácia skutkového stavu | 1 | ks | [15 empty] | M |  | 74382-0154 | 213290154.1 | 45.31.1* | [8 empty] | MK | S
47 | 921 | 213290168 | Vypracovanie miestneho prevádzkového predpisu | 1 | ks | [15 empty] | M |  | 741300150 | 213290168 | 45.31.1* | [8 empty] | MK | S
48 | 921 | 213291000.01 | Spracovanie východiskovej revízie a vypracovanie správy | 32 | hod | [15 empty] | M |  | 741301000 | 213291000.01 | 45.31.1* | [8 empty] | MK | S
49 | 921 | 213291005. | Doprava | 1 | ks | [15 empty] | M |  |  | 213291005. | 45.31.1* | [8 empty] | MK | S
50 | 921 | 2132910557 | Inžiniering | 1 | ks | [15 empty] | M |  |  | 2132910557 | 45.31.1* | [8 empty] | MK | S
51 | MAT | 345140071 | Recyklačný poplatok | 1 | ks | [15 empty] | D |  |  | 345140071 | 31.20.26 | [8 empty] | MZ | S
213 2 PPV a HZS spolu:
M21 - 155 Elektromontáže spolu:
M22 - 156 Montáž oznam. signal. a zab. zariadení
52 | 922 | 220280250 | Montáž, kábel dátový uložený v rúrkach FTP, STP | 50 | m | [15 empty] | M |  | 74232-0250 | 220280250 | 45.31.41 | [8 empty] | MK | S
53 | MAT | 341810I403 | Kábel dátový FTP - CAT 5E, tienený | 50 | m | [15 empty] | D |  | 341810I402 | 341810I403 | 31.30.13 | 1633PE | [7 empty] | MZ | S
M22 - 156 Montáž oznam. signal. a zab. zariadení spolu:
PRÁCE A DODÁVKY M spolu:
Rozpočet celkom:

## Stavba
Súhrnný list stavby - prehľad podzákaziek ( objektov, častí ) | ZRN | ORN | ZRN+ORN | NUS | IN | ON | Spolu bez DPH | DPH - 1.sadzba | DPH - 2.sadzba | Spolu s DPH | Spolu s DPH | Typ
Názov stavby, objektu, časti | EUR | EUR | EUR | EUR | EUR | EUR | EUR | EUR | EUR | EUR | SKK